## ttttt
Position | Name | Type | Signal | Label | TIM2_REMAP2 | TIM2_REMAP1 | TIM1_REMAP1 | TIM3_REMAP1 | TIM2_REMAP3 | USART3_REMAP1 | TIM3_REMAP2 | SPI1_REMAP1 | USART1_REMAP1 | CAN_REMAP1 | I2C1_REMAP1
1 | VBAT | Power
2 | PC13-TAMPER-RTC | I/O
3 | PC14-OSC32_IN | I/O
4 | PC15-OSC32_OUT | I/O
5 | PD0-OSC_IN | I/O | RCC_OSC_IN
6 | PD1-OSC_OUT | I/O | RCC_OSC_OUT
7 | NRST | Reset
8 | PC0 | I/O | ADC1_IN10 | EMG_01
9 | PC1 | I/O | ADC1_IN11 | EMG_02
10 | PC2 | I/O | ADC1_IN12 | TRIM_POT_01
11 | PC3 | I/O | ADC1_IN13 | TRIM_POT_02
12 | VSSA | Power
13 | VDDA | Power
14 | PA0-WKUP | I/O | TIM5_CH1 | MOTOR_03_ENCODER_A | TIM2_CH1/TIM2_ETR
15 | PA1 | I/O | TIM5_CH2 | MOTOR_03_ENCODER_B | TIM2_CH2
16 | PA2 | I/O |  |  |  | TIM2_CH3
17 | PA3 | I/O |  |  |  | TIM2_CH4
18 | VSS | Power
19 | VDD | Power
20 | PA4 | Output | GPIO_Output | LED_01
21 | PA5 | Output | GPIO_Output | LED_02
22 | PA6 | I/O | TIM3_CH1 | MOTOR_01_ENCODER_A |  |  | TIM1_BKIN
23 | PA7 | I/O | TIM3_CH2 | MOTOR_01_ENCODER_B |  |  | TIM1_CH1N
24 | PC4 | I/O
25 | PC5 | I/O
26 | PB0 | I/O | ADC1_IN8 | BATT_SENSE |  |  | TIM1_CH2N | TIM3_CH3
27 | PB1 | I/O | ADC1_IN9 | VIN_5V_SENSE |  |  | TIM1_CH3N | TIM3_CH4
28 | PB2 | Output | GPIO_Output | MOTOR_01_EN
29 | PB10 | Output | GPIO_Output | MOTOR_02_EN | TIM2_CH3 |  |  |  | TIM2_CH3
30 | PB11 | Output | GPIO_Output | MOTOR_03_EN | TIM2_CH4 |  |  |  | TIM2_CH4
31 | VSS | Power
32 | VDD | Power
33 | PB12 | Output | GPIO_Output | HAPTIC_DIR
34 | PB13 | Output | GPIO_Output | MOTOR_01_DIR | [5 empty] | USART3_CTS
35 | PB14 | Output | GPIO_Output | MOTOR_02_DIR | [5 empty] | USART3_RTS
36 | PB15 | Output | GPIO_Output | MOTOR_03_DIR
37 | PC6 | I/O | TIM8_CH1 | HAPTIC_PWM | [6 empty] | TIM3_CH1
38 | PC7 | I/O | TIM8_CH2 | MOTOR_01_PWM | [6 empty] | TIM3_CH2
39 | PC8 | I/O | TIM8_CH3 | MOTOR_02_PWM | [6 empty] | TIM3_CH3
40 | PC9 | I/O | TIM8_CH4 | MOTOR_03_PWM | [6 empty] | TIM3_CH4
41 | PA8 | Input | GPIO_Input | MOTOR_01_FAULT |  |  | TIM1_CH1
42 | PA9 | Input | GPIO_Input | MOTOR_02_FAULT |  |  | TIM1_CH2
43 | PA10 | Input | GPIO_Input | MOTOR_03_FAULT |  |  | TIM1_CH3
44 | PA11 | I/O | USB_DM |  |  |  | TIM1_CH4
45 | PA12 | I/O | USB_DP |  |  |  | TIM1_ETR
46 | PA13 | I/O | SYS_JTMS-SWDIO
47 | VSS | Power
48 | VDD | Power
49 | PA14 | I/O | SYS_JTCK-SWCLK
50 | PA15 | Input | GPIO_Input | BTN |  | TIM2_CH1/TIM2_ETR |  |  | TIM2_CH1/TIM2_ETR |  |  | SPI1_NSS
51 | PC10 | I/O | UART4_TX | [6 empty] | USART3_TX
52 | PC11 | I/O | UART4_RX | [6 empty] | USART3_RX
53 | PC12 | Output | GPIO_Output | HAPTIC_EN | [5 empty] | USART3_CK
54 | PD2 | Input | GPIO_Input | HAPTIC_FAULT
55 | PB3 | I/O |  |  |  | TIM2_CH2 |  |  | TIM2_CH2 |  |  | SPI1_SCK
56 | PB4 | I/O | [5 empty] | TIM3_CH1 |  |  |  | SPI1_MISO
57 | PB5 | I/O | [5 empty] | TIM3_CH2 |  |  |  | SPI1_MOSI
58 | PB6 | I/O | TIM4_CH1 | MOTOR_02_ENCODER_A | [8 empty] | USART1_TX
59 | PB7 | I/O | TIM4_CH2 | MOTOR_02_ENCODER_B | [8 empty] | USART1_RX
60 | BOOT0 | Boot
61 | PB8 | I/O | I2C1_SCL | [10 empty] | CAN_RX | I2C1_SCL
62 | PB9 | I/O | I2C1_SDA | [10 empty] | CAN_TX | I2C1_SDA
63 | VSS | Power
64 | VDD | Power